## BOM_Board1_pcb1_2022-03-19
No. | Quantity | Device | Designator | Footprint | Value | Manufacturer Part | Manufacturer | Supplier Part | Supplier
1 | 1 | RN 1/4W 470R F T/B A1 | R1 | RES-TH_BD2.4-L6.3-P10.30-D0.6 | 470 | RN 1/4W 470R F T/B A1 | Tyohm(幸亚电阻) | C410615 | LCSC
2 | 1 | SLR0564FR1C4BD-3.5_C2913063 | LED1 | LED-SEG-TH_14P-L50.2-W19.0-P2.54-S15.24-BL |  | SLR0564FR1C4BD-3.5 | SUNLIGHT(光华) | C2913063 | LCSC
3 | 1 | 树莓派Pico | M1 | raspberrypi-pico-th_4
4 | 2 | 2.54_1X10 排针 | H1,H2 | 10PIN_HEADER |  | Headers Pins2.54mm1*10P |  | C57369 | LCSC
5 | 2 | K2-6645DP-Q4SW-04 | SETTING,UP | SW-TH_4P-L6.0-W6.0-P4.50-LS6.5 |  | K2-6645DP-Q4SW-04 | 韩国韩荣 | C840340 | LCSC
6 | 4 | RN 1/8W 4K7 F T/B A1 | R10,R11,R12,R13 | RES-TH_BD1.7-L3.5-P7.50-D0.5 | 4.7k | RN 1/8W 4K7 F T/B A1 | Tyohm(幸亚电阻) | C433477 | LCSC
7 | 4 | S8550_C717454 | Q1,Q2,Q3,Q4 | TO-92-3_L4.9-W3.7-P1.27-L |  | S8550 | LGE(鲁光) | C717454 | LCSC
8 | 8 | MFR0W4F1000A50 | R2,R3,R4,R5,R6,R7,R8,R9 | RES-TH_BD2.2-L6.5-P10.50-D0.6 | 100 | MFR0W4F1000A50 | UNI-ROYAL(厚声) | C57438 | LCSC